## Opći dio_REKAPITULACIJA
| Naručitelj: | DOM ZDRAVLJA VARAŽDINSKE ŽUPANIJE
Kolodvorska 20, 42000 Varaždin
OIB: 04489447850
| Građevina: | DOM ZDRAVLJA - MARUŠEVEC,
SANITARNI ČVOROVI
- sanacija i adaptacija
| Lokacija: | Maruševec 15, MARUŠEVEC,
42243 Maruševec
na k.č.br. 7/3, k.o. Maruševec
| Predmet: | TROŠKOVNIK
| Datum: | travanj 2024.
| Izradila tvrtka: | ARIS d.o.o.
Frana Supila 50a, Varaždin
| Izradio: | Mladen Valentak, dipl.ing.građ.
Matija Vindiš, mag.inž.grad.
| Direktor: | Ivan Vindiš, dipl.ing.arh.
| (naziv tvrtke / zajednice ponuditelja) |  | M.P.
(mjesto) , (datum)
DOM ZDRAVLJA - MARUŠEVEC, SANITARNI ČVOROVI - sanacija i adaptacija - lokacije 1, 2
SVEUKUPNA REKAPITULACIJA
A) | LOKACIJA 1 - prizemlje, sanitarije u središnjem hodniku |  |  | 0
B) | LOKACIJA 2 - 1. kat, sanitarije u središnjem hodniku |  |  | 0
| SVEUKUPNO bez PDV-a |  |  | 0
| PDV 25% |  |  | 0
| SVEUKUPNO sa PDV-om |  |  | 0
OPĆI UVJETI UZ TROŠKOVNIK RADOVA Radove treba izvesti točno prema opisu troškovnika, a u stavkama gdje nije objašnjen način rada i posebne osobine finalnog produkta, izvođač je dužan pridržavati se uobičajenog načina rada, uvažavajući odredbe važećih standarda, uz obvezu izvedbe kvalitetnog proizvoda. Osim toga, izvođač je obvezan pridržavati se uputa po svim pitanjima koja se odnose na izbor i obradu materijala i način izvedbe pojedinih detalja sa naručiteljem, ukoliko to nije već detaljno opisano troškovnikom, a naročito u slučajevima kada se zahtjeva izvedba van propisanih standarda. Sav materijal za izgradnju mora biti kvalitetan i mora odgovarati opisu troškovnika i postojećim građevinskim propisima. U slučaju da opis pojedine stavke nije dovoljno jasan, treba se obratiti naručitelju da definira detaljnije stavku. O tome se izvođač treba informirati već prilikom sastavljanja jedinične cijene. Cijene pojedinih radova moraju sadržavati sve elemente koji određuju cijenu gotovog proizvoda, a u skladu sa odredbama troškovnika. Ako izvođač sumnja u valjanost ili kvalitetu nekog propisanog materijala i drži da za takvu izvedbu ne bi mogao preuzeti odgovornost, dužan je o tome obavijestiti naručitelja s obrazloženjem i dokumentacijom. Jedinična cijena sadrži sve nabrojano kod opisa pojedine grupe radova, te se ne taj način vrši i obračun istih. Jedinične cijene primjenjivati će se na izvedbene količine bez obzira u kojem postotku iste odstupaju od količine u troškovniku. Izvedeni radovi moraju u cijelosti odgovarati opisu u troškovniku, a u tu svrhu investitor ima pravo od izvoditelja tražiti prije početka radova uzorke, koji se čuvaju u upravi gradilišta. Izvedeni radovi moraju odgovarati uzorcima u cijelosti. Izvoditelj radova dužan je prije početka radova kontrolirati kote postojećeg terena u odnosu na relativnu ±0,00 kotu. Ukoliko se pokažu eventualne nejednakosti između projekta i stanja na gradilištu, izvođač radova dužan je pravovremeno o tome obavijestiti investitora, te zatražiti objašnjenja. Sve mjere u planovima provjeriti u naravi. Zemljani radovi se obračunavaju u zbijenom sraslom stanju. Sva kontrola vrši se bez posebne naplate. Jediničnom cijenom treba obuhvatiti sve elemente navedene kako slijedi:
a) Materijal Pod cijenom materijala podrazumijeva se dobavna cijena svih materijala koji sudjeluju u radnom procesu kao osnovni materijal, vezni materijal, kao i materijali koji ne spadaju u finalni produkt, već služe kao pomoćni (oplata). U cijenu je uključena i cijena transportnih troškova bez obzira na prijevozno sredstvo, sa svim prijenosima, utovarima i istovarima, te uskladištenjem i čuvanjem na gradilištu od uništenja (prebacivanja, zaštite i sl.). U cijenu je također uključeno i davanje potrebnih uzoraka kod izvjesnih vrsta materijala. b) Rad U kalkulaciju rada treba uključiti sav rad, kako glavni, tako i pomoćni, te sav unutarnji transport. Ujedno treba uključiti i rad oko zaštite gotovih konstrukcija i dijelova objekta od štetnog atmosferskog utjecaja vrućine, hladnoće i sl. c) Beton i mort Betone i mortove treba miješati u razredima tlačne čvrstoće, prema propisima za beton, odnosno za mortove, kako je to dato u dotičnoj stavci troškovnika. Sav beton se, u principu, treba miješati strojno, a naročito za armiranobetonske konstrukcije. Ručno miješanje betona dozvoljeno je samo za vrlo male količine betona za nekonstruktivne dijelove. d) Oplata U cijenu oplate uključena su i podupiranja, uklještenja, te postava i skidanje sa čišćenjem i slaganjem na deponij udaljen do 30 m. U cijenu ulazi i kvašenje oplate prije betoniranja. Po završetku betoniranja sva se oplata ima nakon određenog vremena skinuti, očistiti i pripremiti za ponovnu upotrebu ili složiti na deponij. e) Skela Sve vrste skela, bez obzira na visinu i primjenu, ulaze u jediničnu cijenu dotičnog rada. Skela mora biti na vrijeme postavljena, kako ne bi došlo do zastoja u radu. Pod pojmom skele podrazumijeva se i prilaz istoj, te ograda. Također, kod zemljanih radova u jediničnu cijenu ulaze razupore, te mostovi koji služe prilikom betoniranja pojedinih armiranobetonskih konstrukcija. Postavljene skele služe za izvedbu svih radova na objektu te u jediničnoj cijeni skele, ako drukčije nije navedeno, angažiranje skele za trajanja cjelokupnih radova po ovom troškovniku. f) Faktori U jediničnu cijenu radne snage izvoditeljima pravo zaračunati faktor po postojećim propisima i privrednim instrumentima. Izvoditelj će faktorom obuhvatiti i slijedeće radove, koji se neće zasebno platiti: - Kompletnu režiju gradilišta, - Sva ispitivanja materijala, - Uskladištenje materijala i elemenata za obrtničke i instalaterske radove do njihove ugradbe, - Čišćenje objekta tokom gradnje tako da se radovi mogu nesmetano odvijati.
Prije davanja ponude obavezno proučiti pripadajuću tehničku dokumentaciju te svaku stavku ponuditi sve do pune funkcionalnosti sa uključenim svim potrošnim i spojnim materijalom, transportne troškove dovoza i odvoza robe i materijala, te potrebna radna i pomoćna skela.
Ovaj troškovnik je sastavni dio ugovora o građenju, sklopljenog između investitora i izvođača. Sve stavke podrazumijevaju izvođenje svih detalja sa svim konstruktivnim dijelovima, besprijekorno prema nacrtima, tehničkom opisu i ovom troškovniku sukladno hrvatskim ili jednakovrijednim normama. Jedinične cijene stavke obuhvaćaju sav osnovni i pomoćni rad, kao i osnovni i pomoćni materijal za izvedbu iste, troškove izrade ili dobave, troškove unutarnjeg i vanjskog transporta, prijenosa do mjesta ugradnje, uskladištenja, montaže i demontaže skele za potrebe izvršenja stavke, troškove osiguranja od krađe i oštećenja, postave pomoćnih i drugih uređaja, troškove potrošnje električne i druge energije, te troškove pripreme i režijskog osoblja gradilišta.
U tom slučaju izvođač je dužan o svom trošku izrađene dijelove građevine ukloniti ili srušiti i ugraditi materijale kvalitete propisane troškovnikom odnosno nacrtom. Ukoliko izvođač namjerava izvesti stavku materijalima kvalitetnijim odnosno skupljim od propisane, dužan je o tome obavijestiti nadzornog inženjera, odnosno investitora, te s njim usuglasiti novu cijenu uz potpis i privolu istih, jer u protivnom nema pravo na bilo kakvo povećanje cijene. Poslije svakog izvršenog rada izvođač je dužan očistiti gradilište i otpremiti sa sobom sav višak materijala i pakiranja, jer će mu se u protivnom zaračunati troškovi čišćenja po uobičajenoj cijeni. Ovim troškovnikom nisu obuhvaćeni radovi na izradi pristupa, te pripremni radovi na postojećim građevinama, s kojima dotična eventualno graniči odnosno čini jednu tehnološku cjelinu. Takvi radovi ukoliko se pojave a moraju se izvesti moći će se smatrati vantroškovničkim radovima uz prethodno usuglašenje cijene za iste sa investitorom, odnosno nadzornim inženjerom.
Potpisom ugovora o građenju i ovog troškovnika koji je sastavni dio ugovora, izvođač preuzima sve obveze iz ugovora , ovih općih uvjeta i troškovničkih stavaka te se odriče prava njihovog naknadnog pobijanja.

## A) lok 1
r.br. | Kratki opis troškovničke stavke | jed. mj. | količina | cijena | iznos
A) | LOKACIJA 1 - prizemlje, sanitarije u središnjem hodniku
POSTOJEĆE STANJE
PLANIRANA ADAPTACIJA
I | Pripremni radovi i rušenja
1 | Otpajanje odnosno stavljanje van funkcije svih instalacija unutar sanitarija s ciljem osiguranja nesmetanog i sigurnog rada na adaptaciji pojedinog sanitarnog čvora, na lokaciji 1., a čiji radovi su predviđeni ovim troškovnikom. | komplet | 2 |  | 0
2 | Demontaža unutrašnje drvene stolarije - vratiju i prozora, uključivo i dovratnike. U stavci je uključen transport do privremene gradilišne deponije na udaljenost do 50 m od zgrade.
a) | do 2,0 m2 - vrata | kom | 12 |  | 0
b) | do 1,0 m2 - prozor | kom | 2 |  | 0
3 | Demontaža postojeće sanitarne opreme. U stavci je uključen transport do privremene gradilišne deponije na udaljenost do 50 m od zgrade.
a) | WC školjka sa vodokotličem | kom | 6 |  | 0
b) | umivaonik sa slavinom | kom | 5 |  | 0
c) | sitni sanitarni predmeti (držač paira - 3, vješalice, četka za wc - 3, ogledalo - 3 i sl.) - komplet se odnosi na jedan sanitarni čvor | komplet | 2 |  | 0
d) | pisoar sa slavinom | kom | 4 |  | 0
e) | podni slivnik sa rešetkom | kom | 4 |  | 0
4 | Demontaža postojeće električne instalacije (rasvjetna tijela, prekidači i dr.). U stavci je uključen transport do privremene gradilišne deponije na udaljenost do 50 m od zgrade. Komplet se odnosi na 1 sanitarni čvor. | komplet | 2 |  | 0
5 | Strojno i ručno rušenje pregradnog zida, sve do cementnog estriha. Zid visine do 220 cm, širine do 15 cm. U stavci je uključeno iznošenje šute iz građevine sa odvozom na privremenu deponiju na udaljenosti do 50 m od zgrade. Obračun po m² obijenog zida. | m2 | 1.6 |  | 0
6 | Strojno i ručno obijanje keramičkih pločica i ljepila do jednoličnosti površine sa zidova. Visina opločenja keramikom do 2.25 m. U stavci je uključena pokretna skela, te iznošenje šute iz građevine sa odvozom na privremenu deponiju na udaljenosti do 50 m od zgrade. Obračun po m² obijene podloge. | m2 | 125 |  | 0
0
7 | Strojno i ručno obijanje žbuke sa zidova debljine od 1-3 cm na mjestu skinute keramike. Visina obijanja žbuke do 2.25 m. U stavci je uključena pokretna skela, te iznošenje šute iz građevine sa odvozom na privremenu deponiju na udaljenosti do 50 m od zgrade. Obračun po m² obijene podloge. | m2 | 125 |  | 0
8 | Strojno i ručno obijanje podnih keramičkih pločica sa ljepilom do jednoličnosti površine, sve do cementnog estriha. U stavci je uključena pokretna skela, te iznošenje šute iz građevine sa odvozom na privremenu deponiju na udaljenosti do 50 m od zgrade. Obračun po m² obijene podloge. | m2 | 24.5 |  | 0
9 | Strojna i ručna razgradnja dijela postojećeg estriha radi izrade novog odvoda wc školjke. Šlicanje/razgradnja se izvodi u širini od 20 do 40 cm. U cijenu uključeno iznošenje šute iz građevine sa odvozom na privremenu deponiju na udaljenosti do 50 m od zgrade. Obračun po m². | m2 | 3 |  | 0
10 | Šlicanje zidova radi demontaže postojeće dotrajale instalacije struje, vodovoda i odvodnje. Šlicanje se izvodi u širini od 15 do 20 cm. U cijenu uključen sav pripremni rad i materijal. | m | 10 |  | 0
11 | Demontaža postojeće dotrajale zidne i podne instalacije, vodovoda i odvodnje. U cijeni i sortiranje i odvoz na gradilišnu deponiju na udaljenosti do 50 m od zgrade. Obračun po m' . | m | 5 |  | 0
12 | Demontaža postojeće dotrajale zidne instalacije struje. U cijeni i sortiranje i odvoz na gradilišnu deponiju na udaljenosti do 50 m od zgrade. Obračun po m' . | m | 4 |  | 0
13 | Demontaža postojećih cijevi radijatorskog grijanja radi izvođenja nove trase. U cijenu uključiti odvoz i zbrinjavanje. Obračun po m demontiranih cijevi. | m | 26 |  | 0
14 | Demontaža postojećih dotrajalih radijatora. U cijeni i sortiranje i odvoz na gradilišnu deponiju na udaljenosti do 50 m od zgrade kao i privremeno blindiranje postojećih radijatorskih cijevi. Obračun po kom. | kom | 4 |  | 0
15 | Strojno i ručno rušenje pregradnog zida, sve do cementnog estriha. Zid visine do 220 cm, širine do 15 cm. U stavci je uključeno iznošenje šute iz građevine sa odvozom na privremenu deponiju na udaljenosti do 50 m od zgrade. Obračun po m² obijenog zida. | m2 | 1 |  | 0
16 | Čišćenje građevine za vrijeme građenja kao i finalno kompletno čišćenje kompletnog unutarnjeg prostora, stolarije i staklene površine, podovi, otprašivanje sa čišćenjem ugrađenih proizvoda u korisnom prostoru, a sve za primopredaju radova, te odvoz svega otpadnog materijala u režiji izvođača radova. | komplet | 1 |  | 0
17 | Utovar, odvoz i zbrinjavanje deponiranog materijala na deponije građevinskog i drugog otpada . Stavka obuhvaća prikupljanje otpadnog građevinskog i ostalog materijala, utovar i odvoz na gradsko odlagalište sa plaćanjem svih pristojbi. Deponiju i zbrinjavanje otpadnog materijala osigurava izvođač radova. U cijenu uključeno i čišćenje i uređenje prostora u probitno zatečeno stanje nakon završetka svih radova. Obračun po kompletu.
- metalni otpad do 1,0 m3
- drvena stolarija do 1,0 m3
- sanitarije, ogledala do 1 m3
- rasvjetna tijela
- vodokotlići
- građ. otpad, šuta…ukupno do 10 m3
|  | komplet | 1 |  | 0
A) | Ukupno I: |  |  |  | 0
II | Zidarski radovi
1 | Dobava materijala, spravljanje morta i zatvaranje zidnih šliceva nakon polaganja novih instalacija. Obračun po m' zatvorenog šlica do širine 20cm. | m' | 9 |  | 0
2 | Zidarsko krpanje oko stolarske stavke. Priznato krpanje u širini špalete + 10 cm sa unutarnje i vanjske strane. Obračun po komadu obrađene stavke.
| - stolarija / bravarija površine do 2 m2 | kom | 11 |  | 0
3 | Zidanje nosivih zidova od opeke debljine 25-30 cm. Zidanje do visine max 3,0 m, produžnim cementnim mortom sa vezanje istih u nosive zidove. U cijenu uključena potrebna pomoćna skela za zidanje. Obračun po m3. | m³ | 0.8 |  | 0
4 | Zidanje pregradnih opečnih zidova debljine 10-12 cm. Zidanje do visine max 2,50 m, produžnim cementnim mortom sa vezanjem istih u nosive zidove prema pravilima struke. Obračun po m2. | m2 | 1 |  | 0
5 | Žbukanje zidova vapneno-cementnom žbukom nakon otucanja zidnih pločica, u dva sloja do nivoa obrade za postavu novih zidnih keramičkih pločica. Cijena uključuje sav rad, predradnje, predpremaz i materijal te radna skela visine do 3,00 metara. | m2 | 130 |  | 0
6 | Izrada armirano-cementnog estriha u sanitarijama na mjestu razrušenog poda u sanitarnom čvoru, ukljućivo:
- arm cem estrih d=7 cm, M-20 armiran sa vlaknima od staklenog voala / sintetička vlakna (0,80 kg/m3 glazure).
- PE folija 0,25 mm 1x
- rubni dilatacioni polistiren - d=1x10cm
|  | m2 | 3.5 |  | 0
7 | Zidarska pripomoć kod raznih radova obrtničkih i instalaterskih radova, a sve odobreno od nadzornog inženjera putem građevinskog dnevnika.
a) | - KV zidar | h | 5 |  | 0
b) | - NKV radnik | h | 10 |  | 0
A) | Ukupno II: |  |  |  | 0
III | Izolaterski radovi
1 | Dobava materijala i izrada hidroizolacije podova i zidova sanitarija, hidroizolacijskim premazom. Hidroizolacijski premaz mora biti visoko fleksibilni polimercementni sa odličnom prionjivosti podloge. Izolira se pod u cijelosti, zidovi iza umivaonika/pisoara u širini 1,0 m, u visini od 2,0 m, a iza WC u širine kabine + 0,5 m boćno obostrano, visine 1,5 m. Nanosi se u dva sloja ukupnog utroška 4,00 kg/m2 metalnom gladilicom, četkom ili valjkom na pripremljenu podlogu. Hidroizolaviju izvesti na glazuri i gotovoj žbuci, a prije postave keramičkih pločica. Ojačanje rubova na prelazu iz horizontale u vertikalu ugradnjom polikorbonatne mrežice. Ojačanje se utapa u prvi sloj premaza, a drugim se prekriva u potpunosti. Obračun po m2 razvijene površine. | m2 | 43.5 |  | 0
A) | Ukupno III: |  |  |  | 0
IV | Instalacije vodovoda i kanalizacije
1 | Dobava i montaža PP-R vodovodnih cijevi za radni tlak 10 bara, a za hladnu i toplu vodu u sanitarijama. Cijevi za ugradnju moraju imati dokaz o zdrastvenoj ispravnosti za cijevi po ovlaštenom akreditiranom laboratoriju. U cijenu uračunati sav potreban sitni pribor, spojni materijal i fazonske komade, kao i sav potreban materijal i pribor za montažu cijevi s pričvršćenjem, ovisno o mjestu montaže (kuke, konzole, ovjesi i slično). Cijevi je potrebno obavezno izolirati s gotovim termoizolacijskim cijevima debljine stijenke od 6 mm. Napomena: Oznaka DN znači unutarnji promjer cijevi.
a) | - cijevi DN 15 mm | m' | 6 |  | 0
b) | - cijevi DN 20 mm | m' | 6 |  | 0
2 | Ispitivanje unutarnje vodovodne mreže pod tlakom od 10 bara.
| sanitarna voda | m' | 12 |  | 0
3 | Dezinfekcija kompletne vodovodne mreže sredstvom za dezinfekciju. | komplet | 1 |  | 0
4 | Ispitivanje vode iz najudaljenijeg ispusta radi utvrđivanja kvaliteta, koja mora biti zdrava za piće sa svim propisanim karakteristikama. Ispitivanje vrši nadležna medicinska ustanova koja daje i odgovarajući atest. | komplet | 1 |  | 0
5 | Dobava i montaža kuglastih ventila na PP-R cijevi na ulazu instalacije u sanitarije. Oznaka DN znači unutarnji promjer cijevi.
| - DN 20 mm | kom | 2 |  | 0
6 | Spajanje izvedene instalacije hladne vode na postojeći glavni dovod. U cijenu uračunati sav potreban sitni pribor, spojni materijal i fazonske komade, kao i sav potreban materijal i pribor za montažu cijevi s pričvršćenjem, ovisno o mjestu montaže (kuke, konzole, ovjesi i slično). Komplet se računa po jednom sanitarnom čvoru. | komplet | 2 |  | 0
7 | Dobava i ugradba kanalizacijskih cijevi i fazonskih komada iz tvrdog PVC-a obodne krutosti SN2, a za horizontalni i vertikalni odvod u građevini. U cijenu su uključeni svi potrebni elementi za montažu kao što su brtve, čepovi, ovjesne i pričvrsne ogrlice i slično. Sve komplet gotovo i montirano prema uputstvu proizvođača.
- cijevi
a) | Φ 50 mm | m' | 5 |  | 0
b) | Φ 110 mm | m' | 5 |  | 0
- fazonski komadi
c) | Φ 50 mm | kom | 10 |  | 0
d) | Φ 110 mm | kom | 18 |  | 0
8 | Dobava i ugradnja podnih kupaonskih PP slivnika sa sifonom, prstenom za prihvat hidroizolacije i rešetkom veličine 15 x 15 cm iz nehrđajućeg čelika, odvodom Φ 50 mm i priključkom dovoda Φ 50 mm. Sve komplet gotovo i montirano prema uputstvu proizvođača. | kom | 5 |  | 0
9 | Spajanje izvedene kanalizacije na postojeći glavni odvod. U cijenu uračunati sav potreban sitni pribor, spojni materijal i fazonske komade, kao i sav potreban materijal i pribor za montažu cijevi s pričvršćenjem, ovisno o mjestu montaže (kuke, konzole, ovjesi i slično). | komplet | 2 |  | 0
10 | Ispitivanje unutarnje kanalizacije na vodonepropusnost i funkcionalnost. | m' | 10 |  | 0
11 | Dobava i montaža WC uređaja proizvodnje u bijeloj boji, sve komplet gotovo i funkcionalno sadrži: - konzlna zidna WC školjka iz sanitarnog porculana sa dubokim dnom i zidnim priključkom odvoda, te pripadajuća daska s poklopcem iz tvrde plastike s ravnim donjim dijelom (zbog lakšeg čišćenja) i svim spojnim elementima od metala, - ugradbeni vodokotlić s dvokoličinskom tehnikom i čeonim aktiviranjem i isplavnom cijevi ili sl., kvalitete obavezno iz prva 2 razreda EU vodne oznake EU Water Label - hidraulički uljevni ventil za radni tlak 0,1-10 bara, nivoa buke ispod 20 dB/3 bara (klasa 1) - sva potrebna potkonstrukcija, montažni čelični okvir (40x40 cm), noge za podešavanje visine - koljeno i prijelazni komadi odvodnje WC školjke - uzidni kuglasti protočni ventil f 15 mm sa kromiranom kapom i rozetom, - kromirana tipka za ručno čeono aktiviranje vodokotlića - sav potreban pričvrsni i spojni materijal, toplinska i zvučna izolacija, ukrasne kape. | kom | 6 |  | 0
12 | Dobava i montaža umivaonikom od sanitarnog porculana, prvoklasne proizvodnje, bijele boje. Sve komplet gotovo i funkcionalno sadrži: - 1 x umivaonik iz sanitarnog porculana veličine 50 x 35 cm (±10 %) - 1 x stojeća jednoručna baterija za umivaonik fi 15 mm s keramičkom brtvom, kvalitete obavezno iz prva 2 razreda EU vodne oznake EU Water Label - priključne fleksibilne cijevi s kutnim kuglastim protočnim ventilima fi 15 mm - 1 x sifon za umivaonik s priključnom cijevi i rozetom, sve kromirano, te čepom i lancem - sav potreban pribor za spoj na odvod, dovod i za montažu. | kom | 6 |  | 0
13 | Dobava i montaža pisoara prvoklasne proizvodnje u bijeloj boji sve komplet gotovo i funkcionalno sadrži:
- | zidni pisoar prvoklasnog sanitarnog porculana s ugradbenim sifonom uključivši i montažni pribor sa aktiviranjem na potisak,
- | uzidni kuglasti ventil ø 15 mm s kromiranom kapom i rozetom, kvalitete obavezno iz prva 2 razreda EU vodne oznake EU Water Label
- | sav potreban pribor za spoj na odvod, dovod i za montažu. | kom | 1 |  | 0
14 | Dobava i montaža sanitarne galanterije, bijele boje, tip po izboru investitora.
a) | - polica (etažer) iznad umivaonika dužine 50 cm, širine 15 cm (sve dimenzije±20%) | kom | 6 |  | 0
b) | - posuda za tekući sapun sa držaćem sa prvotnim punjenjem tekućeg sapuna | kom | 6 |  | 0
c) | - ogledalo dim.60x80 cm ±20% | kom | 6 |  | 0
d) | - držač ubrusa za ruke sa prvim punjenjem | kom | 6 |  | 0
e) | - držač ubrusa za toalet papir sa prvim punjenjem | kom | 6 |  | 0
f) | - PVC četka za wc | kom | 6 |  | 0
g) | - inox vješalica | kom | 6 |  | 0
A) | Ukupno IV: |  |  |  | 0
V | Gipskartonski radovi
1 | Dobava i montaža gipskartonske obloge sa podkonstrukcijom za oblaganje WC uređaja. Jednostruka metalna potkonstrukcija iz CW/UW profila sa jednostrukom oblogom od gipskartonskih ploča d=12,5 mm. Ukupna debljina oboženog zida do 20 cm. Izrada prema smjernicama i uputama proizvođaća. Standardna završna obrada spojeva prema pravilima struke
- nosiva metalna konstrukcija
| - gipskartonske vodootporne ploče debljine 1,25 cm | m2 | 7.2 |  | 0
A) | Ukupno V: |  |  |  | 0
VI | Keramičarski radovi
1 | Dobava materijala i oploćenje zidova sanitarija zidnim keramičkim pločicama postavom na ljepilo do visine 220 cm, fuga do 3 mm. PVC kutne lajsne po rubovima uključiti u cijenu. Boja lajsni po odabiru Naručitelja. Odabir pločica od strane naručitelja, keramika vrijednosti do 18 eura/m2. U jediničnoj cijeni stavke uračunato je i adekvatno fugiranje. Postava pločica do potpune funkcionalnosti. Obračunava se po stvarno izvedenim ugrađenim količinama ker. pločica po m2.
a) | dobava keramičkih pločica po odabiru naručitelja | m2 | 125 |  | 0
b) | ugradnja i postava sa svim potrebnim materijalom, lajsnama, fugirmasa | m2 | 125 |  | 0
2 | Dobava materijala i opločenje podova u svim sanitarijama podnim protukliznim keramičkim pločicama (protukliznost R11) postavom na ljepilo. Fuge dimenzije kao na zidu. Vrstu, odnosno odabir pločica određuje naručitelj, keramika vrijednosti do 20 eura/m2. U jediničnoj cijeni stavke uračunato je i adekvatno fugiranje. Postava pločica do potpune funkcionalnosti. Obračunava se po stvarno izvedenim ugrađenim količinama ker. pločica po m2.
a) | dobava keramičkih pločica po odabiru naručitelja | m2 | 24.5 |  | 0
b) | ugradnja i postava sa svim potrebnim materijalom, lajsnama, fugirmasa | m2 | 24.5 |  | 0
3 | Dobava i postava INOX "L" pragova na mjestima razzličitih visina podova.
| - dužine do 100 cm, presjeka 40/40/3 mm. | kom | 2 |  | 0
A) | Ukupno VI: |  |  |  | 0
VII | Stolarski radovi
1 | Izrada, dobava i ugradba jednokrilnih punih glatkih unutarnjih drvenih vratiju svjetlih dimenzija 61x200 cm ±5%. Vrata i dovratnici se završno obrađuju bojanjem uljanom bojom u svijetlom tonu s dva temeljna i dva završna premaza. U jediničnoj cijeni sadržani su i dovratnici i lajsne od jele ili smreke I stolarske klase, okov, sistem jednostavnog otvaranja i zatvaranja (leptir sistem), obostrana kvaka, brtve i ostali materijal potreban za ugradnju, te pripadajući odbojnik. Vrata se montiraju u zidarske otvore prema pravilu struke. Vrata podignuta 1 cm iznad finalne podne plohe.Obavezna je izmjera na licu mjesta prije narudžbe stavke. Cijena komplet do potpune funkcionalnosti. | kom | 5 |  | 0
2 | Izrada, dobava i ugradba jednokrilnih punih glatkih unutarnjih drvenih vratiju svjetlih dimenzija 71x200 cm ±5%. Vrata i dovratnici se završno obrađuju bojanjem uljanom bojom u svijetlom tonu s dva temeljna i dva završna premaza. U jediničnoj cijeni sadržani su i dovratnici i lajsne od jele ili smreke I stolarske klase, obostrana kvaka, okov, sistem zatvaranja sa običnom bravom i ključem, brtve i ostali materijal potreban za ugradnju, te pripadajući odbojnik. Vrata se montiraju u zidarske otvore prema pravilu struke. Vrata podignuta 1 cm iznad finalne podne plohe.Obavezna je izmjera na licu mjesta prije narudžbe stavke. Cijena komplet do potpune funkcionalnosti. | kom | 2 |  | 0
3 | Izrada, dobava i ugradba jednokrilnih punih glatkih unutarnjih drvenih vratiju. Vrata i dovratnici se završno obrađuju bojanjem uljanom bojom u svijetlom tonu s dva temeljna i dva završna premaza. U jediničnoj cijeni sadržani su i dovratnici i lajsne od jele ili smreke I stolarske klase, okov, cilindrična brava sa tri ključa, obostrana kvaka, brtve i ostali materijal potreban za ugradnju, te pripadajući odbojnik. Vrata se montiraju u zidarske otvore prema pravilu struke. Vrata podignuta 1 cm iznad finalne podne plohe.Obavezna je izmjera na licu mjesta prije narudžbe stavke. Cijena komplet do potpune funkcionalnosti.
a) | - vrata svjetlih dimenzija 61x200 cm ±5%. | kom | 1 |  | 0
b) | - vrata svjetlih dimenzija 71x200 cm ±5%. | kom | 1 |  | 0
4 | Izrada, dobava i ugradba jednokrilnih punih glatkih unutarnjih drvenih vratiju svjetlih dimenzija 71x200 cm ±5%. Vrata i dovratnici se završno obrađuju bojanjem uljanom bojom u svijetlom tonu s dva temeljna i dva završna premaza. U jediničnoj cijeni sadržani su i dovratnici i lajsne od jele ili smreke I stolarske klase, podni "Al" profil 30/30/3 mm ±20%, okov, sistem zatvaranja sa običnom bravom i ključem, obostrana kvaka, brtve i ostali materijal potreban za ugradnju, te pripadajući odbojnik. Vrata se montiraju u zidarske otvore prema pravilu struke. Vrata podignuta 1 cm iznad finalne podne plohe.Obavezna je izmjera na licu mjesta prije narudžbe stavke. U cijenu uključiti ugradnju neprovidne ventilacijske rešetke na dnu vatnog krila dim. 325x125mm, ±5%. Cijena komplet do potpune funkcionalnosti. | kom | 2 |  | 0
5 | Dobava materijala, izrada i ugradba PVC prozora. Doprozornici minimalno 5 komornih PVC profiliranih elemenata. Prozor s unutarnje i vanjske strane u bijeloj boji. U cijeni svi potrebni opšavi, kompletni okov, te potrebne klupčice s vanjske strane, kao i montaža po pravilu struke. Minimalno dvostruko ostakljenje + Low - E + plin, Umax za ukupnu stavku=1,6 W/m2K. Obračun se vrši po komadu ugrađene stavke do potpune funkcionalnosti. Obavezna izmjera otvora na licu mjesta.
| dimenzije 80x80cm ±5% - jednokrilni OZ sa neprovidnim staklom | kom | 2 |  | 0
6 | Dobava materijala, izrada i ugradnja sanitarnih pregrada pisoara. Pregrade izrađene od kompakt ploča dimenzije 160x35cm ±10%. U cijenu stavke uključiti sav potreban osnovni i pomoćni materijal kao te izmjera na licu mjesta. Obračun po kom izvedene pregrade do potpune funkcionalnosti. | kom | 1 |  | 0
A) | Ukupno VII: |  |  |  | 0
VIII | Soboslikarsko-ličilački radovi
1 | Dobava materijala, priprema podloge i bojanje unutarnjih stropova i zidova disperzivnom bojom. Bojenje stropova i zidova bijelom disperznom bojom sa nanosom u dva sloja do jednoličnosti. U cijenu uključiva i zidarska sanacija oštećenih dijelova do 5% ukupne površine. Sanacija obuhvaća čišćenje površine, izravnanje površine masom na bazi gipsa i disperzivnim kitom dvostruko gletanje polimercementnom masom za izravnanje sa finim brušenjem, otprešivanje i impregnacijski premaz iz programa proizvođača boje. Dobava i ugradba potrebnog materijala. Visina prostora iznosi max 300 cm. U stavci uključeni popravci po završetku radova i završnog čišćenje prostorija. Boja mora biti namijenjena za blokiranje i prekrivanje mrlja koje su brzo i lako topive u vodi, (nikotinske i mrlje od čađi). Dobava i ugradba potrebnog materijala i radna skela uključeni u stavku. Obračun po m² izvedene površine.
a) | - zidovi | m2 | 14.5 |  | 0
b) | - stropovi | m2 | 24.5 |  | 0
A) | Ukupno VIII: |  |  |  | 0
IX | Električne instalacije
1 | Dobava, zajedno s ugradnom kutijom, ugradnja u zid i spajanje podžbukne instalacijske sklopke 10 A, 230 V, IP54 prema važećim standardima.
| Obična sklopka | kom | 4 |  | 0
2 | Dobava, zajedno s ugradnom kutijom,ugradnja u zid i spajanje dvopolne podžbukne priključnice 16 A, 230 V, 2P+PE | kom | 3 |  | 0
3 | Dobava, montaža u zid i spajanje sabirne kutije vodiča za izjednačenje potencijala, opremljene nosačem za stezaljke i sabirnim stezaljkama. | kom | 4 |  | 0
4 | Dobava cijevi, dubljenje u zidu i betonu u stropu, opeke i drugih materijala i polaganje u zid, zajedno s razvodnim kutijama. U cijeni uključiti grubi popravak zidova nakon polaganja cijevi
a) | Instalacijska savitljiva cijev za beton d 25 mm | m | 10 |  | 0
b) | Instalacijska savitljiva cijev za beton d 20 mm | m | 10 |  | 0
5 | Dobava vodova i kabela, polaganje po već pripremljenim trasama ili elementima razvoda i spajanje.
| PP-Y 3×2,5 mm2 | m | 22 |  | 0
6 | Dobava, montaža i spajanje svjetiljke s odgovarajućim izvorom svjetlosti i predspojnim priborom. Stavka uključuje i pribor za ugradnju svjetiljke na ili u spušteni strop.
| Stropna nadgradna LED svjetiljka (plafonjera) snage 14W ±10%. - dobava i ugradnja. Karakteristike svjetiljke: - Nazivna snaga: 14W ±10%. - Svjetlosni tok: 950lm pri 4000K - Boja svjetla = 3000-4000K - Faktor uzvrata boje: Ra ≥ 80 - Opalni difuzor svjetla - Dimenzije: fi250×98mm ±20%. | kom | 8 |  | 0
7 | Provjera ispravnosti montaže svih elemenata instalacije, provjera funkcionalnosti, provjera djelovanja zaštite od kratkog spoja, pribavljanje dokaza o kvaliteti izvedenih radova na instalaciji, sva potrebna ispitivanja i atesti, probno puštanje u rad i primopredaja. | komplet | 1 |  | 0
A) | Ukupno IX: |  |  |  | 0
X | Ostali radovi
1 | Dobava materijala i dvostruki premaz postojećih vidljivih cijevi grijanja bojom za metal u bijeloj boji u minimalno 2 sloja do jednoličnosti površine, sa potrebnim predradnjama čiščenja i brušenja, te temeljnim premazom. Cjevovod duljine do 30 m. | komplet | 1 |  | 0
2 | Dobava i ugradnja potrebnog materijala za spajanje novih radijatora na postojeće cijevi grijanja zajedno sa fitinzima, spojnim, montažnim i ovjesnim materijalom, sve za potpuno funkcioniranje grijačih tijela.
a) | pripasivanje postojeće instalacije, rezanje, produljenje i izvedba instalacije za prihvat novog radijatora | komplet | 2 |  | 0
b) | spajanje i prepasivanje radijatora do potpune funkcionalnosti | komplet | 2 |  | 0
3 | Izmještanje postojeće trase cijevi radijatorskog grijanja. Demontaža postojećih cijevi radijatorskog grijanja. | m | 20 |  | 0
4 | Dobava i postava novih cijevi radijatorskog grijanja. Nova trasa cijevi radijatorskog grijanja. Obračun po m. U cijeni pripasivanje na postojeću instalaciju. | m | 26 |  | 0
5 | Dobava i montaža pločastih radijatora sa ugrađenim termostatskim ventilom, sa zidniim priključkom i ovjesnim materijalom, čepom i automatskim odzračnim pipcem. U cijenu uključitit termostatsku glavu te H-blok za spoj na instalaciju grijanja.
a) | V 22/600/600 ±5% | kom | 2 |  | 0
b) | V 22/800/600 ±5% | kom | 2 |  | 0
6 | Uklanjanje postojeće, te dobava i postava nove rešetke ventilacije na stropu dimenzije do 0,30 m2. Ugradnja do potpusne funkcionalnosti. Obračun po kom. | kom | 1 |  | 0
7 | Zamrzavanje dijela cijevi prilikom izvođenja radova u cilju izvođenja radova i funkcioniranje ostalih trasa instalacija zgrade. Komplet se smatra zamrzavanje dijela instalacije na jednom mjestu.
a) | - vodovod | komplet | 2 |  | 0
b) | - radijatorsko grijanje | komplet | 2 |  | 0
A) | Ukupno X: |  |  |  | 0
REKAPITULACIJA
I | Pripremni radovi i rušenja |  |  |  | 0
II | Zidarski radovi |  |  |  | 0
III | Izolaterski radovi |  |  |  | 0
IV | Instalacije vodovoda i kanalizacije |  |  |  | 0
V | Gipskartonski radovi |  |  |  | 0
VI | Keramičarski radovi |  |  |  | 0
VII | Stolarski radovi |  |  |  | 0
VIII | Soboslikarsko-ličilački radovi |  |  |  | 0
IX | Električne instalacije |  |  |  | 0
X | Ostali radovi |  |  |  | 0
A) | Ukupno: |  |  |  | 0

## B) lok 2
r.br. | Kratki opis troškovničke stavke | jed. mj. | količina | cijena | iznos
B) | LOKACIJA 2 - 1. kat, sanitarije u središnjem hodniku
POSTOJEĆE STANJE
PLANIRANA ADAPTACIJA
I | Pripremni radovi i rušenja
1 | Otpajanje odnosno stavljanje van funkcije svih instalacija unutar sanitarija s ciljem osiguranja nesmetanog i sigurnog rada na adaptaciji pojedinog sanitarnog čvora, na lokaciji 3., a čiji radovi su predviđeni ovim troškovnikom. | komplet | 2 |  | 0
2 | Demontaža unutrašnje drvene stolarije - vratiju, uključivo i dovratnike. U stavci je uključen transport do privremene gradilišne deponije na udaljenost do 50 m od zgrade.
| do 2,0 m2 | kom | 2 |  | 0
3 | Demontaža postojeće sanitarne opreme. U stavci je uključen transport do privremene gradilišne deponije na udaljenost do 50 m od zgrade.
a) | umivaonik sa slavinom | kom | 2 |  | 0
b) | sitni sanitarni predmeti (ogledalo i sl.) - komplet se odnosi na jedan sanitarni čvor | komplet | 2 |  | 0
c) | tuš kada | kom | 2 |  | 0
d) | podni slivnik sa rešetkom | kom | 2 |  | 0
4 | Demontaža postojeće električne instalacije (rasvjetna tijela, prekidači i dr.). U stavci je uključen transport do privremene gradilišne deponije na udaljenost do 50 m od zgrade. Komplet se odnosi na 1 sanitarni čvor. | komplet | 2 |  | 0
5 | Strojno i ručno obijanje keramičkih pločica i ljepila do jednoličnosti površine sa zidova. Visina opločenja keramikom do 2.20 m. U stavci je uključena pokretna skela, te iznošenje šute iz građevine sa odvozom na privremenu deponiju na udaljenosti do 50 m od zgrade. Obračun po m² obijene podloge. | m² | 57 |  | 0
0
6 | Strojno i ručno obijanje žbuke sa zidova debljine od 1-3 cm na mjestu skinute keramike. Visina obijanja žbuke do 2.20 m. U stavci je uključena pokretna skela, te iznošenje šute iz građevine sa odvozom na privremenu deponiju na udaljenosti do 50 m od zgrade. Obračun po m² obijene podloge. | m2 | 57 |  | 0
7 | Strojno i ručno obijanje podnih keramičkih pločica sa ljepilom do jednoličnosti površine, sve do cementnog estriha. U stavci je uključena pokretna skela, te iznošenje šute iz građevine sa odvozom na privremenu deponiju na udaljenosti do 50 m od zgrade. Obračun po m² obijene podloge. | m² | 11.2 |  | 0
8 | Strojna i ručna razgradnja dijela postojećeg estriha radi izrade novog odvoda wc školjke. Šlicanje/razgradnja se izvodi u širini od 20 do 40 cm. U cijenu uključeno iznošenje šute iz građevine sa odvozom na privremenu deponiju na udaljenosti do 50 m od zgrade. Obračun po m². | m² | 3 |  | 0
9 | Šlicanje zidova radi demontaže postojeće dotrajale instalacije struje, vodovoda i odvodnje. Šlicanje se izvodi u širini od 15 do 20 cm. U cijenu uključen sav pripremni rad i materijal. | m | 5 |  | 0
10 | Demontaža postojeće dotrajale zidne i podne instalacije, vodovoda i odvodnje. U cijeni i sortiranje i odvoz na gradilišnu deponiju na udaljenosti do 50 m od zgrade. Obračun po m' . | m | 4 |  | 0
11 | Demontaža postoječe dotrajale zidne instalacije struje. U cijeni i sortiranje i odvoz na gradilišnu deponiju na udaljenosti do 50 m od zgrade. Obračun po m' . | m | 5 |  | 0
12 | Demontaža postojećih dotrajalih radijatora. U cijeni i sortiranje i odvoz na gradilišnu deponiju na udaljenosti do 50 m od zgrade kao i privremeno blindiranje postojećih radijatorskih cijevi. Obračun po kom. | kom | 2 |  | 0
13 | Strojno i ručno rušenje pregradnog zida, sve do cementnog estriha. Zid visine do 220 cm, širine do 15 cm. U stavci je uključeno iznošenje šute iz građevine sa odvozom na privremenu deponiju na udaljenosti do 50 m od zgrade. Obračun po m² obijenog zida. | m2 | 4.2 |  | 0
14 | Čišćenje građevine za vrijeme građenja kao i finalno kompletno čišćenje kompletnog unutarnjeg prostora, stolarije i staklene površine, podovi, otprašivanje sa čišćenjem ugrađenih proizvoda u korisnom prostoru, a sve za primopredaju radova, te odvoz svega otpadnog materijala u režiji izvođača radova. | komplet | 1 |  | 0
15 | Utovar, odvoz i zbrinjavanje deponiranog materijala na deponije građevinskog i drugog otpada udaljene do 10 km. Stavka obuhvaća prikupljanje otpadnog građevinskog i ostalog materijala, utovar i odvoz na gradsko odlagalište sa plaćanjem svih pristojbi. Deponiju i zbrinjavanje otpadnog materijala osigurava izvođač radova. U cijenu uključeno i čišćenje i uređenje prostora u probitno zatečeno stanje nakon završetka svih radova.
- metalni otpad do 0,5 m3
- drvena stolarija do 0,5 m3
- sanitarije, ogledala do 1 m3
- rasvjetna tijela
- građ. otpad, šuta…ukupno do 7 m3
|  | komplet | 1 |  | 0
B) | Ukupno I: |  |  |  | 0
II | Zidarski radovi
1 | Dobava materijala, spravljanje morta i zatvaranje zidnih šliceva nakon polaganja novih instalacija. Obračun po m' zatvorenog šlica do širine 20cm. | m' | 6 |  | 0
2 | Zidarsko krpanje oko stolarske stavke. Priznato krpanje u širini špalete + 10 cm sa unutarnje i vanjske strane. Obračun po komadu obrađene stavke.
| - stolarija / bravarija površine do 2 m2 | kom | 2 |  | 0
3 | Zidanje pregradnih opečnih zidova debljine 10-12 cm. Zidanje do visine max 2,50 m, produžnim cementnim mortom sa vezanjem istih u nosive zidove prema pravilima struke. Obračun po m2. | m2 | 1 |  | 0
4 | Žbukanje zidova vapneno-cementnom žbukom nakon otucanja zidnih pločica, u dva sloja do nivoa obrade za postavu novih zidnih keramičkih pločica. Cijena uključuje sav rad, predradnje, predpremaz i materijal te radna skela visine do 3,00 metara. | m2 | 44 |  | 0
5 | Izrada armirano-cementnog estriha u sanitarijama na mjestu razrušenog poda u sanitarnom čvoru, ukljućivo:
- arm cem estrih d=7 cm, M-20 armiran sa vlaknima od staklenog voala / sintetička vlakna (0,80 kg/m3 glazure).
- PE folija 0,25 mm 1x
- rubni dilatacioni polistiren - d=1x10cm
|  | m2 | 3 |  | 0
6 | Zidarska pripomoć kod raznih radova obrtničkih i instalaterskih radova, a sve odobreno od nadzornog inženjera putem građevinskog dnevnika.
a) | - KV zidar | h | 3 |  | 0
b) | - NKV radnik | h | 4 |  | 0
B) | Ukupno II: |  |  |  | 0
III | Izolaterski radovi
1 | Dobava materijala i izrada hidroizolacije podova i zidova sanitarija, hidroizolacijskim premazom. Hidroizolacijski premaz mora biti visoko fleksibilni polimercementni sa odličnom prionjivosti podloge. Izolira se pod u cijelosti, zidovi iza umivaonika u širini 1,0 m, u visini od 2,0 m. Nanosi se u dva sloja ukupnog utroška 4,00 kg/m2 metalnom gladilicom, četkom ili valjkom na pripremljenu podlogu. Hidroizolaviju izvesti na glazuri i gotovoj žbuci, a prije postave keramičkih pločica. Ojačanje rubova na prelazu iz horizontale u vertikalu ugradnjom polikorbonatne mrežice. Ojačanje se utapa u prvi sloj premaza, a drugim se prekriva u potpunosti. Obračun po m2 razvijene površine. | m2 | 20 |  | 0
B) | Ukupno III: |  |  |  | 0
IV | Instalacije vodovoda i kanalizacije
1 | Dobava i montaža PP-R vodovodnih cijevi za radni tlak 10 bara, a za hladnu i toplu vodu u sanitarijama. Cijevi za ugradnju moraju imati dokaz o zdrastvenoj ispravnosti za cijevi po ovlaštenom akreditiranom laboratoriju. U cijenu uračunati sav potreban sitni pribor, spojni materijal i fazonske komade, kao i sav potreban materijal i pribor za montažu cijevi s pričvršćenjem, ovisno o mjestu montaže (kuke, konzole, ovjesi i slično). Cijevi je potrebno obavezno izolirati s gotovim termoizolacijskim cijevima debljine stijenke od 6 mm. Napomena: Oznaka DN znači unutarnji promjer cijevi.
a) | - cijevi DN 15 mm | m' | 5 |  | 0
b) | - cijevi DN 20 mm | m' | 2 |  | 0
2 | Ispitivanje unutarnje vodovodne mreže pod tlakom od 10 bara.
| sanitarna voda | m' | 7 |  | 0
3 | Dezinfekcija kompletne vodovodne mreže sredstvom za dezinfekciju. | komplet | 1 |  | 0
4 | Ispitivanje vode iz najudaljenijeg ispusta radi utvrđivanja kvaliteta, koja mora biti zdrava za piće sa svim propisanim karakteristikama. Ispitivanje vrši nadležna medicinska ustanova koja daje i odgovarajući atest. | komplet | 1 |  | 0
5 | Dobava i montaža kuglastih ventila na PP-R cijevi na ulazu instalacije u sanitarije. Oznaka DN znači unutarnji promjer cijevi.
| - DN 20 mm | kom | 2 |  | 0
6 | Spajanje izvedene instalacije hladne vode na postojeći glavni dovod. U cijenu uračunati sav potreban sitni pribor, spojni materijal i fazonske komade, kao i sav potreban materijal i pribor za montažu cijevi s pričvršćenjem, ovisno o mjestu montaže (kuke, konzole, ovjesi i slično). Komplet se računa po jednom sanitarnom čvoru. | komplet | 2 |  | 0
7 | Dobava i ugradba kanalizacijskih cijevi i fazonskih komada iz tvrdog PVC-a obodne krutosti SN2, a za horizontalni i vertikalni odvod u građevini. U cijenu su uključeni svi potrebni elementi za montažu kao što su brtve, čepovi, ovjesne i pričvrsne ogrlice i slično. Sve komplet gotovo i montirano prema uputstvu proizvođača.
- cijevi
a) | Φ 50 mm | m' | 6 |  | 0
- fazonski komadi
b) | Φ 50 mm | kom | 10 |  | 0
8 | Dobava i ugradnja podnih kupaonskih PP slivnika sa sifonom, prstenom za prihvat hidroizolacije i rešetkom veličine 15 x 15 cm iz nehrđajućeg čelika, odvodom Φ 50 mm i priključkom dovoda Φ 50 mm. Sve komplet gotovo i montirano prema uputstvu proizvođača. | kom | 2 |  | 0
9 | Spajanje izvedene kanalizacije na postojeći glavni odvod. U cijenu uračunati sav potreban sitni pribor, spojni materijal i fazonske komade, kao i sav potreban materijal i pribor za montažu cijevi s pričvršćenjem, ovisno o mjestu montaže (kuke, konzole, ovjesi i slično). | komplet | 2 |  | 0
10 | Vanjsko spajanje i pripasivanje nove kanalizacijske instalacije fi110mm u postojeće zatečenu infrastrukturu. U cijenu obračunati vanjsko horizontalno trasiranje do 10m izvedene kanalizacije van građevine na postojeći glavni odvod. Obračunati pripasivanje, spajanje, iskop i zatrpavanje instalacije do vodotjesnosti spoja. | komplet | 1 |  | 0
11 | Ispitivanje unutarnje kanalizacije na vodonepropusnost i funkcionalnost. | m' | 6 |  | 0
12 | Dobava i montaža umivaonikom od sanitarnog porculana, prvoklasne proizvodnje, bijele boje. Sve komplet gotovo i funkcionalno sadrži: - 1 x umivaonik iz sanitarnog porculana veličine 50 x 35 cm (±10 %) - 1 x stojeća jednoručna baterija za umivaonik fi 15 mm s keramičkom brtvom, kvalitete obavezno iz prva 2 razreda EU vodne oznake EU Water Label - priključne fleksibilne cijevi s kutnim kuglastim protočnim ventilima fi 15 mm - 1 x sifon za umivaonik s priključnom cijevi i rozetom, sve kromirano, te čepom i lancem - sav potreban pribor za spoj na odvod, dovod i za montažu. | kom | 2 |  | 0
13 | Dobava i ugradnja vrtne kuglaste slavine ¾“ sa holenderom ispod umivaonika za potrebe ispuštanja tople vode prilikom čišćenja sanitarnog čvora. Sve komplet gotovo i funkcionalno sadrži spoj na postojeću instalaciju tople vode sa kuglastim protočnim ventilom sa izlivnim mjestom ispod umivaonika. | kom | 1 |  | 0
14 | Dobava i montaža sanitarne galanterije, bijele boje, odabir po izboru investitora.
a) | - polica (etažer) iznad umivaonika dužine 50 cm, širine 15 cm (sve dimenzije±20%) | kom | 2 |  | 0
b) | - posuda za tekući sapun sa držaćem sa prvotnim punjenjem tekućeg sapuna | kom | 2 |  | 0
c) | - ogledalo dim.60x80 cm ±20% | kom | 2 |  | 0
d) | - držač ubrusa za ruke sa prvim punjenjem | kom | 2 |  | 0
e) | - inox vješalica | kom | 6 |  | 0
B) | Ukupno IV: |  |  |  | 0
VI | Keramičarski radovi
1 | Dobava materijala i oploćenje zidova sanitarija zidnim keramičkim pločicama postavom na ljepilo do visine 220 cm, fuga do 3 mm. PVC kutne lajsne po rubovima uključiti u cijenu. Boja lajsni po odabiru Naručitelja. Odabir pločica od strane naručitelja, keramika vrijednosti do 18 eura/m2. U jediničnoj cijeni stavke uračunato je i adekvatno fugiranje. Postava pločica do potpune funkcionalnosti. Obračunava se po stvarno izvedenim ugrađenim količinama ker. pločica po m2.
a) | dobava keramičkih pločica po odabiru naručitelja | m2 | 4 |  | 0
b) | ugradnja i postava sa svim potrebnim materijalom, lajsnama, fugirmasa | m2 | 4 |  | 0
2 | Dobava materijala i opločenje podova u svim sanitarijama podnim protukliznim keramičkim pločicama (protukliznost R11) postavom na ljepilo. Fuge dimenzije kao na zidu. Vrstu, odnosno odabir pločica određuje naručitelj, keramika vrijednosti do 20 eura/m2. U jediničnoj cijeni stavke uračunato je i adekvatno fugiranje. Postava pločica do potpune funkcionalnosti, uključivo i izvedbu sokla visine do 8cm.. Obračunava se po stvarno izvedenim ugrađenim količinama ker. pločica po m2.
a) | dobava keramičkih pločica po odabiru naručitelja | m2 | 13.5 |  | 0
b) | ugradnja i postava sa svim potrebnim materijalom, lajsnama, fugirmasa | m2 | 11.2 |  | 0
c) | ugradnja i postava sokla sa svim potrebnim materijalom i silikoniranjem spoja keramike poda i sokla | m | 19 |  | 0
3 | Dobava i postava INOX "L" pragova na mjestima razzličitih visina podova.
| - dužine do 100 cm, presjeka 40/40/3 mm. | kom | 2 |  | 0
B) | Ukupno VI: |  |  |  | 0
VII | Stolarski radovi
1 | Izrada, dobava i ugradba jednokrilnih punih glatkih unutarnjih drvenih vratiju svjetlih dimenzija 71x200 cm ±5%. Vrata i dovratnici se završno obrađuju bojanjem uljanom bojom u svijetlom tonu s dva temeljna i dva završna premaza. U jediničnoj cijeni sadržani su i dovratnici i lajsne od jele ili smreke I stolarske klase, podni "Al" profil 30/30/3 mm ±20%, okov, cilindrična brava sa tri ključa, obostrana kvaka, brtve i ostali materijal potreban za ugradnju, te pripadajući odbojnik. Vrata se montiraju u zidarske otvore prema pravilu struke. Vrata podignuta 1 cm iznad finalne podne plohe.Obavezna je izmjera na licu mjesta prije narudžbe stavke. U cijenu uključiti ugradnju neprovidne ventilacijske rešetke na dnu vatnog krila dim. 325x125mm, ±5%. Cijena komplet do potpune funkcionalnosti.
| - vrata dim svjetlih dimenzija 71x200 cm ±5% | kom | 2 |  | 0
B) | Ukupno VII: |  |  |  | 0
VIII | Soboslikarsko-ličilački radovi
1 | Dobava materijala, priprema podloge i bojanje unutarnjih stropova i zidova disperzivnom bojom. Bojenje stropova i zidova bijelom disperznom bojom sa nanosom u dva sloja do jednoličnosti. U cijenu uključiva i zidarska sanacija oštećenih dijelova do 15% ukupne površine. Sanacija obuhvaća čišćenje površine, izravnanje površine masom na bazi gipsa i disperzivnim kitom dvostruko gletanje polimercementnom masom za izravnanje sa finim brušenjem, otprešivanje i impregnacijski premaz iz programa proizvođača boje. Dobava i ugradba potrebnog materijala. Visina prostora iznosi max 280 cm. U stavci uključeni popravci po završetku radova i završnog čišćenje prostorija. Boja mora biti namijenjena za blokiranje i prekrivanje mrlja koje su brzo i lako topive u vodi, (nikotinske i mrlje od čađi). Dobava i ugradba potrebnog materijala i radna skela uključeni u stavku. Obračun po m² izvedene površine.
a) | - zidovi | m2 | 60 |  | 0
b) | - stropovi | m2 | 11.2 |  | 0
B) | Ukupno VIII: |  |  |  | 0
IX | Električne instalacije
1 | Dobava, zajedno s ugradnom kutijom, ugradnja u zid i spajanje podžbukne instalacijske sklopke 10 A, 230 V, IP54 prema važećim standardima.
| Obična sklopka | kom | 4 |  | 0
2 | Dobava, zajedno s ugradnom kutijom,ugradnja u zid i spajanje dvopolne podžbukne priključnice 16 A, 230 V, 2P+PE | kom | 4 |  | 0
3 | Dobava, montaža u zid i spajanje sabirne kutije vodiča za izjednačenje potencijala, opremljene nosačem za stezaljke i sabirnim stezaljkama. | kom | 4 |  | 0
4 | Dobava cijevi, dubljenje u zidu i betonu u stropu, opeke i drugih materijala i polaganje u zid, zajedno s razvodnim kutijama. U cijeni uključiti grubi popravak zidova nakon polaganja cijevi
a) | Instalacijska savitljiva cijev za beton d 25 mm | m | 15 |  | 0
b) | Instalacijska savitljiva cijev za beton d 20 mm | m | 15 |  | 0
5 | Dobava vodova i kabela, polaganje po već pripremljenim trasama ili elementima razvoda i spajanje.
| PP-Y 3×2,5 mm2 | m | 32 |  | 0
6 | Dobava, montaža i spajanje svjetiljke s odgovarajućim izvorom svjetlosti i predspojnim priborom. Stavka uključuje i pribor za ugradnju svjetiljke na ili u spušteni strop.
| Stropna nadgradna LED svjetiljka (plafonjera) snage 14W ±10%. - dobava i ugradnja. Karakteristike svjetiljke: - Nazivna snaga: 14W ±10%. - Svjetlosni tok: 950lm pri 4000K - Boja svjetla = 3000-4000K - Faktor uzvrata boje: Ra ≥ 80 - Opalni difuzor svjetla - Dimenzije: fi250×98mm ±20%. | kom | 2 |  | 0
7 | Provjera ispravnosti montaže svih elemenata instalacije, provjera funkcionalnosti, provjera djelovanja zaštite od kratkog spoja, pribavljanje dokaza o kvaliteti izvedenih radova na instalaciji, sva potrebna ispitivanja i atesti, probno puštanje u rad i primopredaja. | komplet | 1 |  | 0
B) | Ukupno IX: |  |  |  | 0
X | Ostali radovi
1 | Dobava materijala i dvostruki premaz postojećih vidljivih cijevi grijanja bojom za metal u bijeloj boji u minimalno 2 sloja do jednoličnosti površine, sa potrebnim predradnjama čiščenja i brušenja, te temeljnim premazom. Cjevovod duljine do 15 m. | komplet | 1 |  | 0
2 | Dobava i ugradnja potrebnog materijala za spajanje novih radijatora na postojeće cijevi grijanja zajedno sa fitinzima, spojnim, montažnim i ovjesnim materijalom, sve za potpuno funkcioniranje grijačih tijela.
a) | pripasivanje postojeće instalacije, rezanje, produljenje i izvedba instalacije za prihvat novog radijatora | komplet | 2 |  | 0
b) | spajanje i prepasivanje radijatora do potpune funkcionalnosti | komplet | 2 |  | 0
3 | Dobava i montaža pločastih radijatora sa ugrađenim termostatskim ventilom, sa zidniim priključkom i ovjesnim materijalom, čepom i automatskim odzračnim pipcem. U cijenu uključitit termostatsku glavu te H-blok za spoj na instalaciju grijanja.
| V 22/800/600±5% | kom | 2 |  | 0
4 | Zamrzavanje dijela cijevi prilikom izvođenja radova u cilju izvođenja radova i funkcioniranje ostalih trasa instalacija zgrade. Komplet se smatra zamrzavanje dijela instalacije na jednom mjestu.
a) | - vodovod | komplet | 1 |  | 0
b) | - radijatorsko grijanje | komplet | 1 |  | 0
B) | Ukupno X: |  |  |  | 0
REKAPITULACIJA
I | Pripremni radovi i rušenja |  |  |  | 0
II | Zidarski radovi |  |  |  | 0
III | Izolaterski radovi |  |  |  | 0
IV | Instalacije vodovoda i kanalizacije |  |  |  | 0
V | Keramičarski radovi |  |  |  | 0
VI | Stolarski radovi |  |  |  | 0
VII | Soboslikarsko-ličilački radovi |  |  |  | 0
VIII | Električne instalacije |  |  |  | 0
IX | Ostali radovi |  |  |  | 0
B) | Ukupno: |  |  |  | 0
------ KRAJ TROŠKOVNIKA ------